## Presupuesto
PLAN DE OFERTA DE CONSTRUCCION DE MUROS DE RETENCIÓN DE EDIFICIO MULTIFUNCIONAL 2
PRESUPUESTO DE CONSTRUCCION DE MUROS DE RETENCIÓN
ITEM | DESCRIPCIÓN | CANTIDAD | UNIDAD | PRECIO UNITARIO | SUB TOTAL | PARCIAL SUB PARTIDA | TOTAL
1 | DESMONTAJES |  |  |  |  | 0 | 0
1.01 | Desmontaje de muro prefabricado. | 157.92 | m2
2 | TERRACERIA
2.01 | Descapote con máquina. Incluye chapeo, limpieza de capa de 0.20 m. | 350.57 | m3
2.02 | Corte masivo para conformar terrazas. | 1622.38 | m3
2.03 | Desalojo de material producto de las excavaciones | 2109.09 | m3
2.04 | Relleno compactado con material selecto, compactación al 90% del proctor modificado. | 1072.14 | m3
3 | MUROS
3.01 | TERRACERIA DE FUNDACIONES
3.01.01 | Excavación para fundaciones Incluye desalojo | 870.14 | m3
3.01.02 | Suelo cemento compactado 20:1 para fundaciones. | 78.59 | m3
3.01.03 | Desalojo de material producto de las excavaciones | 1131.18 | m3
3.02 | CONCRETO FUNDACIONES
3.02.01 | Zapata corrida MBR-1 de 0.90x0.30 Ref long #3 @0.25 y transversal #4 @0.20 Un lecho. | 3.69 | m3
3.02.02 | Zapata corrida MBR-2 de 1.30x0.30 Ref long #3 @0.25 y transversal #4 @0.15 Un lecho. | 5.77 | m3
3.02.03 | Zapata corrida MBC-2 de 1.50x0.30 Ref long #3 @0.25 y transversal #4 @0.15 Un lecho. | 2.34 | m3 |  |  |  |  | m3
3.02.04 | Zapata corrida MBR-3 de 1.80x0.35 Ref long #3 @0.25 y transversal #4 @0.15 Un lecho. + Diente de anclaje de 0.30x0.30 Ref 2 #4 y grapa en U #3 @0.15 | 3.78 | m3
3.02.05 | Zapata corrida MBR-4 de 2.30x0.35 Re long #3 @0.20 y transversal #5 @0.20 Lecho inferior y Ref long #3 @0.25 y transversal #4 @0.20 + Diente de anclaje de 0.30x0.30 Ref 2 #4 y grapa en U #3 @0.15 | 25.36 | m3
3.02.06 | Zapata corrida MBR-5 de 1.80x0.40 Re long #4 @0.20 y transversal #5 @0.20 Lecho inferior y Ref long #3 @0.25 y transversal #4 @0.20 + Diente de anclaje de 0.30x0.40 Ref 2 #4 y grapa en U #3 @0.15 | 4.32 | m3
3.02.07 | Zapata corrida MBR-6 de 2.00x0.40 Re long #4 @0.20 y transversal #5 @0.20 Lecho inferior y Ref long #3 @0.25 y transversal #4 @0.20 + Diente de anclaje de 0.30x0.40 Ref 2 #4 y grapa en U #3 @0.15 | 6.38 | m3
3.02.08 | Zapata corrida MBR-7 de 2.20x0.45 Re long #4 @0.25 y transversal #5 @0.20 Lecho inferior y Ref long #4 @0.25 y transversal #5 @0.20 + Diente de anclaje de 0.30x0.40 Ref 2 #4 y grapa en U #3 @0.15 | 11.88 | m3
3.02.09 | Zapata corrida MBR-8 de 2.40x0.50 Re long #4 @0.25 y transversal #5 @0.20 Lecho inferior y Ref long #4 @0.25 y transversal #6 @0.20 + Diente de anclaje de 0.30x0.40 Ref 2 #4 y grapa en U #3 @0.15 | 7.2 | m3
3.02.10 | Zapata corrida MBR-9 de 2.60x0.50 Re long #4 @0.25 y transversal #5 @0.20 Lecho inferior y Ref long #4 @0.25 y transversal #6 @0.20 + Diente de anclaje de 0.30x0.40 Ref 2 #4 y grapa en U #3 @0.15 | 5.2 | m3
3.02.11 | Pilote PI-1 diámetro 30cms Refuerzo 6 #5 + espiral #3 paso @15cms | 102 | m
3.03 | PAREDES DE BLOQUE
3.03.01 | Pared de bloque de concreto 20x20x40 cm. Refuerzo vertical #4@0.40 m. + refuerzo horizontal 2#2@0.40 m. Solera intermedia de bloque con refuerzo 2#3 empaquetados | 162.87 | m2
3.03.02 | Pared de bloque de concreto 20x20x40 cm. Refuerzo vertical #4@0.20 m. + refuerzo horizontal 2#2@0.40 m. Solera intermedia de bloque con refuerzo 2#3 empaquetados | 188.27 | m2
3.03.03 | Junta vertical paredes JVP, e=1/2", con relleno flexible de durapax o similar. | 46.8 | m
3.03.04 | Solera de corona SCM-1. Dimensiones 0.20x0.30 m. Refuerzo 4#5 + estribo #3@0.15 m. | 107.13 | m
3.03.05 | Contrafuerte CF-1, doble bloque de 20x20x40 Ref 4#5 Est #3 @ 0.15 | 36.2 | m
3.03.06 | Contrafuerte CF-2, doble bloque de 20x20x40 Ref 4#6 Est #3 @ 0.20 alineado con refuerzo horizontal de pantalla | 32.2 | m
3.03.07 | Contrafuerte CF-3, cuatro bloques de 20x20x40 Ref 8#7 desde zapata a media altura y 4#7 desde media altura hasta solera SCM-1 Est #3 @ 0.20 alineado con refuerzo horizontal de pantalla | 66.4 | m
3.03.07 | Reinstalación de tapial de colindancia desmontada | 157.92 | m2
4 | SISTEMA DE DRENAJE FRANCES
4.01 | Membrana | 351.14 | m2
4.02 | Tubo perforado PVC de 8" | 107.13 | m
4.03 | Filtro de grava y arena | 175.57 | m3
4.04 | Compactación de zanjo con material selecto | 547.58 | m3
0
[6 empty] | SUBTOTAL | 0
[6 empty] | IVA 13% | 0
[6 empty] | TOTAL | 0

## Terraceria Masiva
1
MEMORIA DE CALCULO
| PROYECTO: | COMPLEJO PARA GESTION DOCUMENTAL CSJ TECOLUCA
| ACTIVIDAD: | TERRACERIA MASIVA
SUBPARTIDA:
ITEM
CORTE CON MAQUINARIA
ESQUEMA LEVANTAMIENTO TOPOGRÁFICO
PERFIL TOPOGRÁFICO 1
PERFIL TOPOGRÁFICO 2
PERFIL DE TERRACERÍA 1
-0.35
PERFIL DE TERRACERÍA 2
| UBICACIÓN | ÁREA | CORTE DE TERRENO
| ACERA | 273.56 | UBICACIÓN | ÁREA | H1 | H2 | H3 | H PROM | VOLUMEN
| BODEGA 1 | 4343.82 | ACERA | 273.56 | 0.7 | 0.35 | 0 | 0.35 | 95.746
| BODEGA 2 | 4343.82 | BODEGA 4 | 2765.4 | 0.241 | 0.3 | 0.287 | 0.276 | 763.2504
| BODEGA 3 | 4343.82 | [5 empty] | TOTAL | 858.9964
| BODEGA 4 | 2765.4
16070.42
DESCAPOTE DE TERRENO
|  |  | UBICACIÓN | ÁREA (M2) | H (M) | VOLUMEN (M3)
|  |  | BODEGA 4 | 2765.4 | 0.2 | 553.08
|  |  | BODEGA 1, 2 Y 3 | 13305.03 | 0.2 | 2661.006
[5 empty] | TOTAL | 3214.086
[5 empty] | DESC. - CORTE | 2355.1
RELLENO COMPACTADO
|  |  | UBICACIÓN | ÁREA | H1 | H2 | H3 | H4 | H PROM | VOLUMEN
|  |  | BODEGA 1 | 4343.82 | 0.09 | 0.561 | 0.89 | 0 | 0.51367 | 2231.2755
|  |  | BODEGA 2 | 4343.82 | 1.286 | 1.691 | 2.191 | 2.701 | 1.9672 | 8545.3799
|  |  | BODEGA 3 | 4343.82 | 2.975 | 3.266 | 3.542 | 3.67 | 3.3633 | 14609.3526
[9 empty] | TOTAL | 25386
|  |  | CODIGO | ESPECIE | DIAMETRO | ALTURA | CANTIDAD
|  |  | 01-AT | ALMEDRA | 0.6 | 7 | 1
|  |  | 02-AT | JILOTE | 0.4 | 8 | 1
|  |  | 03-AT | CONACASTE | 0.2 | 3.5 | 1
|  |  | 04-AT | CHILAMATE | 3 | 6 | 1
|  |  | 05-AT | CONACASTE | 0.2 | 3 | 1
|  |  | 06-AT | CHILAMATE | 0.5 | 6 | 1
|  |  | 07-AT | CHILAMATE | 0.5 | 6 | 1
|  |  | 08-AT | GUARUMO | 0.3 | 9 | 1
|  |  | 09-AT | CHILAMATE | 0.6 | 8 | 1
|  |  | 10-AT | CHILAMATE | 0.5 | 5 | 1
|  |  | 11-AT | CHILAMATE | 0.3 | 2.5 | 1
|  |  | 12-AT | JOCOTE | 0.45 | 6 | 1
|  |  | 13-AT | GUAYABO | 0.2 | 5 | 1
|  |  | 14-AT | CHILAMATE | 0.4 | 7 | 1
|  |  | 15-AT | CHILAMATE | 0.2 | 6 | 1
|  |  | 16-AT | COLA DE IGUANA | 0.2 | 6 | 1
|  |  | 17-AT | TIGUILOTE | 0.25 | 3 | 1
|  |  | 18-AT | CHILAMATE | 0.4 | 10 | 1
|  |  | 19-AT | CONACASTE | 0.4 | 7 | 1
|  |  | 20-AT | CHILAMATE | 0.35 | 6 | 1
|  |  | 21-AT | CHILAMATE | 3.5 | 5 | 1
|  |  | 22-AT | CONACASTE | 0.2 | 6 | 1
|  |  | 23-AT | ANONA | 0.25 | 7 | 1
|  |  | 24-AT | CHILAMATE | 0.4 | 6.5 | 1
|  |  | 25-AT | CONACASTE | 0.1 | 6 | 1
|  |  | 26-AT | CONACASTE | 0.3 | 6.5 | 1
|  |  | 27-AT | CHILAMATE | 0.2 | 4 | 1
|  |  | 28-AT | TIGUILOTE | 0.8 | 8 | 1
|  |  | 29-AT | CHILAMATE | 0.3 | 9 | 1
[6 empty] | TOTAL | 29

## Terracería fundaciones
Item | Elemento | Cant. | a | b | h/L | Subtotal | Unidad | Fórmula | Ubicación
13 | MUROS
13.01 | Excavación para fundaciones | 1 | 1.9 | 0.9 | 5.2 | 8.892 | m3 | a x b x L | MBR-1 eje A
13.01 | Excavación para fundaciones | 1 | 1.9 | 0.9 | 8.46 | 14.4666 | m3 | a x b x L | MBR-1 eje B
13.01 | Excavación para fundaciones | 1 | 2.4 | 1.3 | 6 | 18.72 | m3 | a x b x L | MBR-2 eje A
13.01 | Excavación para fundaciones | 1 | 2.4 | 1.3 | 8.8 | 27.456 | m3 | a x b x L | MBR-2 eje 3
13.01 | Excavación para fundaciones | 1 | 2.4 | 1.5 | 5.2 | 18.72 | m3 | a x b x L | MBC-2 eje A
13.01 | Excavación para fundaciones | 1 | 3.1 | 1.8 | 6 | 33.48 | m3 | a x b x L | MBR-3 eje A
13.01 | Excavación para fundaciones | 1 | 3.8 | 2.3 | 6.14 | 53.6636 | m3 | a x b x L | MBR-4 eje E
13.01 | Excavación para fundaciones | 1 | 3.8 | 2.3 | 4 | 34.96 | m3 | a x b x L | MBR-4 eje 12
13.01 | Excavación para fundaciones | 1 | 3.8 | 2.3 | 6 | 52.44 | m3 | a x b x L | MBR-4 eje 13-1
13.01 | Excavación para fundaciones | 1 | 3.8 | 2.3 | 6 | 52.44 | m3 | a x b x L | MBR-4 eje 13-2
13.01 | Excavación para fundaciones | 1 | 3.8 | 2.3 | 9.36 | 81.8064 | m3 | a x b x L | MBR-4 eje 13-3
13.01 | Excavación para fundaciones | 1 | 4.1 | 1.8 | 6 | 44.28 | m3 | a x b x L | MBR-5 eje A
13.01 | Excavación para fundaciones | 1 | 5.1 | 2 | 6 | 61.2 | m3 | a x b x L | MBR-6 eje A
13.01 | Excavación para fundaciones | 1 | 5.1 | 2 | 1.97 | 20.094 | m3 | a x b x L | MBR-6 eje 1
13.01 | Excavación para fundaciones | 1 | 6.1 | 2.2 | 6 | 80.52 | m3 | a x b x L | MBR-7 eje A
13.01 | Excavación para fundaciones | 1 | 6.1 | 2.2 | 6 | 80.52 | m3 | a x b x L | MBR-7 eje 1
13.01 | Excavación para fundaciones | 1 | 7.1 | 2.4 | 6 | 102.24 | m3 | a x b x L | MBR-8 eje A
13.01 | Excavación para fundaciones | 1 | 8.1 | 2.6 | 1.65 | 34.749 | m3 | a x b x L | MBR-9 eje A-1
13.01 | Excavación para fundaciones | 1 | 8.1 | 2.6 | 2.35 | 49.491 | m3 | a x b x L | MBR-9 eje A-2
[5 empty] | TOTAL | 870.1386 | M3
13.02 | Relleno compactado con suelo cemento 20:1 | 1 | 0.3 | 1.5 | 5.2 | 2.34 | m3 | a x b x L | MBR-1 eje A
13.02 | Relleno compactado con suelo cemento 20:1 | 1 | 0.3 | 1.5 | 8.46 | 3.807 | m3 | a x b x L | MBR-1 eje B
13.02 | Relleno compactado con suelo cemento 20:1 | 1 | 0.3 | 1.9 | 6 | 3.42 | m3 | a x b x L | MBR-2 eje A
13.02 | Relleno compactado con suelo cemento 20:1 | 1 | 0.3 | 1.9 | 8.8 | 5.016 | m3 | a x b x L | MBR-2 eje 3
13.02 | Relleno compactado con suelo cemento 20:1 | 1 | 0.3 | 1.9 | 5.2 | 2.964 | m3 | a x b x L | MBC-2 eje A
13.02 | Relleno compactado con suelo cemento 20:1 | 1 | 0.3 | 2.1 | 6 | 3.78 | m3 | a x b x L | MBR-3 eje A
13.02 | Relleno compactado con suelo cemento 20:1 | 1 | 0.3 | 2.9 | 6.14 | 5.3418 | m3 | a x b x L | MBR-4 eje E
13.02 | Relleno compactado con suelo cemento 20:1 | 1 | 0.3 | 2.9 | 4 | 3.48 | m3 | a x b x L | MBR-4 eje 12
13.02 | Relleno compactado con suelo cemento 20:1 | 1 | 0.3 | 2.9 | 6 | 5.22 | m3 | a x b x L | MBR-4 eje 13-1
13.02 | Relleno compactado con suelo cemento 20:1 | 1 | 0.3 | 2.9 | 6 | 5.22 | m3 | a x b x L | MBR-4 eje 13-2
13.02 | Relleno compactado con suelo cemento 20:1 | 1 | 0.3 | 2.9 | 9.36 | 8.1432 | m3 | a x b x L | MBR-4 eje 13-3
13.02 | Relleno compactado con suelo cemento 20:1 | 1 | 0.3 | 2.4 | 6 | 4.32 | m3 | a x b x L | MBR-5 eje A
13.02 | Relleno compactado con suelo cemento 20:1 | 1 | 0.3 | 2.6 | 6 | 4.68 | m3 | a x b x L | MBR-6 eje A
13.02 | Relleno compactado con suelo cemento 20:1 | 1 | 0.3 | 2.6 | 1.97 | 1.5366 | m3 | a x b x L | MBR-6 eje 1
13.02 | Relleno compactado con suelo cemento 20:1 | 1 | 0.3 | 2.8 | 6 | 5.04 | m3 | a x b x L | MBR-7 eje A
13.02 | Relleno compactado con suelo cemento 20:1 | 1 | 0.3 | 2.8 | 6 | 5.04 | m3 | a x b x L | MBR-7 eje 1
13.02 | Relleno compactado con suelo cemento 20:1 | 1 | 0.3 | 3 | 6 | 5.4 | m3 | a x b x L | MBR-8 eje A
13.02 | Relleno compactado con suelo cemento 20:1 | 1 | 0.3 | 3.2 | 1.65 | 1.584 | m3 | a x b x L | MBR-9 eje A-1
13.02 | Relleno compactado con suelo cemento 20:1 | 1 | 0.3 | 3.2 | 2.35 | 2.256 | m3 | a x b x L | MBR-9 eje A-2
[5 empty] | TOTAL | 78.5886 | M3

## Estructura
MEMORIA DE CALCULO
PROYECTO: | #REF!
PRESENTA:
Item | Elemento | Cant. | a | b | h/L | Subtotal | Unidad | Fórmula | Ubicación
3.02 | CONCRETO FUNDACIONES
3.02.01 | Zapata corrida MBR-1 | 1 | 0.3 | 0.9 | 13.66 | 3.6882 | m3 | cant x a x b x h
3.02.02 | Zapata corrida MBR-2 | 1 | 0.3 | 1.3 | 14.8 | 5.772 | m3 | cant x a x b x h
3.02.03 | Zapata corrida MBC-2 | 1 | 0.3 | 1.5 | 5.2 | 2.34 | m3 | cant x a x b x h
3.02.04 | Zapata corrida MBR-3 | 1 | 0.35 | 1.8 | 6 | 3.78 | m3 | cant x a x b x h
3.02.05 | Zapata corrida MBR-4 | 1 | 0.35 | 2.3 | 31.5 | 25.3575 | m3 | cant x a x b x h
3.02.06 | Zapata corrida MBR-5 | 1 | 0.4 | 1.8 | 6 | 4.32 | m3 | cant x a x b x h
3.02.07 | Zapata corrida MBR-6 | 1 | 0.4 | 2 | 7.97 | 6.376 | m3 | cant x a x b x h
3.02.08 | Zapata corrida MBR-7 | 1 | 0.45 | 2.2 | 12 | 11.88 | m3 | cant x a x b x h
3.02.09 | Zapata corrida MBR-8 | 1 | 0.5 | 2.4 | 6 | 7.2 | m3 | cant x a x b x h
3.02.10 | Zapata corrida MBR-9 | 1 | 0.5 | 2.6 | 4 | 5.2 | m3 | cant x a x b x h
75.9137
3.02.11 | Pilote PI-1 | 0 | 1 | 1 | 0 | 0 | m | cant x a x b x h | MBR-1 eje A
3.02.11 | Pilote PI-1 | 0 | 1 | 1 | 0 | 0 | m | cant x a x b x h | MBR-1 eje B
3.02.11 | Pilote PI-1 | 0 | 1 | 1 | 0 | 0 | m | cant x a x b x h | MBR-2 eje A
3.02.11 | Pilote PI-1 | 0 | 1 | 1 | 0 | 0 | m | cant x a x b x h | MBR-2 eje 3
3.02.11 | Pilote PI-1 | 0 | 1 | 1 | 0 | 0 | m | cant x a x b x h | MBC-2 eje A
3.02.11 | Pilote PI-1 | 0 | 1 | 1 | 0 | 0 | m | cant x a x b x h | MBR-3 eje A
3.02.11 | Pilote PI-1 | 0 | 1 | 1 | 0 | 0 | m | cant x a x b x h | MBR-4 eje E
3.02.11 | Pilote PI-1 | 0 | 1 | 1 | 0 | 0 | m | cant x a x b x h | MBR-4 eje 12
3.02.11 | Pilote PI-1 | 0 | 1 | 1 | 0 | 0 | m | cant x a x b x h | MBR-4 eje 13-1
3.02.11 | Pilote PI-1 | 0 | 1 | 1 | 0 | 0 | m | cant x a x b x h | MBR-4 eje 13-2
3.02.11 | Pilote PI-1 | 0 | 1 | 1 | 0 | 0 | m | cant x a x b x h | MBR-4 eje 13-3
3.02.11 | Pilote PI-1 | 6 | 1 | 1 | 3 | 18 | m | cant x a x b x h | MBR-5 eje A
3.02.11 | Pilote PI-1 | 6 | 1 | 1 | 3 | 18 | m | cant x a x b x h | MBR-6 eje A
3.02.11 | Pilote PI-1 | 0 | 1 | 1 | 0 | 0 | m | cant x a x b x h | MBR-6 eje 1
3.02.11 | Pilote PI-1 | 6 | 1 | 1 | 3 | 18 | m | cant x a x b x h | MBR-7 eje A
3.02.11 | Pilote PI-1 | 6 | 1 | 1 | 3 | 18 | m | cant x a x b x h | MBR-7 eje 1
3.02.11 | Pilote PI-1 | 6 | 1 | 1 | 3 | 18 | m | cant x a x b x h | MBR-8 eje A
3.02.11 | Pilote PI-1 | 2 | 1 | 1 | 3 | 6 | m | cant x a x b x h | MBR-9 eje A-1
3.02.11 | Pilote PI-1 | 2 | 1 | 1 | 3 | 6 | m | cant x a x b x h | MBR-9 eje A-2
102

## Mampostería
MEMORIA DE CALCULO
PROYECTO: | #REF!
PRESENTA:
|  |  | NERVIOS | VENTANAS | PUERTAS | CARGADEROS
Item | Elemento | Ubicación | Hc Vig. (V) [b*h] | Hc vent. (v)[b*h] | Hc Puert (P)[b*h] | Hc carg (C)[b*h] | b | h/L | Subtotal | Unidad | Fórmula
3.03 | PAREDES DE BLOQUE
3.03.01 | MBR-1 eje A | Eje A |  |  |  |  | 5.2 | 1.4 | 7.28 | m2 | (b x L)-V-v-P-C
3.03.01 | MBR-1 eje B | Eje B |  |  |  |  | 8.46 | 1.4 | 11.844 | m2 | (b x L)-V-v-P-C
3.03.01 | MBR-2 eje A | Eje A |  |  |  |  | 6 | 1.9 | 11.4 | m2 | (b x L)-V-v-P-C
3.03.01 | MBR-2 eje 3 | Eje 3 |  |  |  |  | 8.8 | 1.9 | 16.72 | m2 | (b x L)-V-v-P-C
3.03.01 | MBC-2 eje A | Eje A |  |  |  |  | 5.2 | 1.9 | 9.88 | m2 | (b x L)-V-v-P-C
3.03.01 | MBR-3 eje A | Eje A |  |  |  |  | 6 | 2.4 | 14.4 | m2 | (b x L)-V-v-P-C
3.03.01 | MBR-4 eje E | Eje E |  |  |  |  | 6.14 | 2.9 | 17.806 | m2 | (b x L)-V-v-P-C
3.03.01 | MBR-4 eje 12 | Eje 12 |  |  |  |  | 4 | 2.9 | 11.6 | m2 | (b x L)-V-v-P-C
3.03.01 | MBR-4 eje 13-1 | Eje 13 |  |  |  |  | 6 | 2.9 | 17.4 | m2 | (b x L)-V-v-P-C
3.03.01 | MBR-4 eje 13-2 | Eje 13 |  |  |  |  | 6 | 2.9 | 17.4 | m2 | (b x L)-V-v-P-C
3.03.01 | MBR-4 eje 13-3 | Eje 13 |  |  |  |  | 9.36 | 2.9 | 27.144 | m2 | (b x L)-V-v-P-C
|  | Eje A |  |  |  |  | TOTAL |  | 162.874 | m2
3.03.02 | MBR-5 eje A | Eje A |  |  |  |  | 6 | 3.4 | 20.4 | m2 | (b x L)-V-v-P-C
3.03.02 | MBR-6 eje A | Eje A |  |  |  |  | 6 | 4.4 | 26.4 | m2 | (b x L)-V-v-P-C
3.03.02 | MBR-6 eje 1 | Eje 1 |  |  |  |  | 1.97 | 4.4 | 8.668 | m2 | (b x L)-V-v-P-C
3.03.02 | MBR-7 eje A | Eje A |  |  |  |  | 6 | 5.4 | 32.4 | m2 | (b x L)-V-v-P-C
3.03.02 | MBR-7 eje 1 | Eje 1 |  |  |  |  | 6 | 5.4 | 32.4 | m2 | (b x L)-V-v-P-C
3.03.02 | MBR-8 eje A | Eje A |  |  |  |  | 6 | 6.4 | 38.4 | m2 | (b x L)-V-v-P-C
3.03.02 | MBR-9 eje A-1 | Eje A |  |  |  |  | 1.65 | 7.4 | 12.21 | m2 | (b x L)-V-v-P-C
3.03.02 | MBR-9 eje A-2 | Eje A |  |  |  |  | 2.35 | 7.4 | 17.39 | m2 | (b x L)-V-v-P-C
|  | Eje A |  |  |  |  | TOTAL |  | 188.268 | m2
6.01.03 | SOLERA DE CORONA SC-1
6.01.03 | Solera de corona SC-1. Dimensiones 0.15x0.20 m. Refuerzo 4#3 + estribo #2@0.15 m. Concreto 280 kg/cm2. Bodega 1 |  |  |  |  | 60 | 0.2 | 0.15 | 1.8 | m3 | Hc x b x l
6.01.03 | Solera de corona SC-1. Dimensiones 0.15x0.20 m. Refuerzo 4#3 + estribo #2@0.15 m. Concreto 280 kg/cm2. Bodega 1 |  |  |  |  | 60 | 0.2 | 0.15 | 1.8 | m3 | Hc x b x l
6.01.03 | Solera de corona SC-1. Dimensiones 0.15x0.20 m. Refuerzo 4#3 + estribo #2@0.15 m. Concreto 280 kg/cm2. Bodega 1 |  |  |  |  | 34.8 | 0.2 | 0.15 | 1.044 | m3 | Hc x b x l
6.01.03 | Solera de corona SC-1. Dimensiones 0.15x0.20 m. Refuerzo 4#3 + estribo #2@0.15 m. Concreto 280 kg/cm2. Bodega 1 |  |  |  |  | 34.8 | 0.2 | 0.15 | 1.044 | m3 | Hc x b x l
[7 empty] | TOTAL |  | 5.688 | m2
|  | b | h/L | a | a-0.50 | V=bxhxa-0.50
| MBR-1 eje A | 5.2 | 1.4 | 0.9 | 0.4 | 2.912
| MBR-1 eje B | 8.46 | 1.4 | 0.9 | 0.4 | 4.7376
| MBR-2 eje A | 6 | 1.9 | 1.3 | 0.8 | 9.12
| MBR-2 eje 3 | 8.8 | 1.9 | 1.3 | 0.8 | 13.376
| MBC-2 eje A | 5.2 | 1.9 | 1.5 | 1 | 9.88
| MBR-3 eje A | 6 | 2.4 | 1.8 | 1.3 | 18.72
| MBR-4 eje E | 6.14 | 2.9 | 2.3 | 1.8 | 32.0508
| MBR-4 eje 12 | 4 | 2.9 | 2.3 | 1.8 | 20.88
| MBR-4 eje 13-1 | 6 | 2.9 | 2.3 | 1.8 | 31.32
| MBR-4 eje 13-2 | 6 | 2.9 | 2.3 | 1.8 | 31.32
| MBR-4 eje 13-3 | 9.36 | 2.9 | 2.3 | 1.8 | 48.8592
| MBR-5 eje A | 6 | 3.4 | 1.8 | 1.3 | 26.52
| MBR-6 eje A | 6 | 4.4 | 2 | 1.5 | 39.6
| MBR-6 eje 1 | 1.97 | 4.4 | 2 | 1.5 | 13.002
| MBR-7 eje A | 6 | 5.4 | 2.2 | 1.7 | 55.08
| MBR-7 eje 1 | 6 | 5.4 | 2.2 | 1.7 | 55.08
| MBR-8 eje A | 6 | 6.4 | 2.4 | 1.9 | 72.96
| MBR-9 eje A-1 | 1.65 | 7.4 | 2.6 | 2.1 | 25.641
| MBR-9 eje A-2 | 2.35 | 7.4 | 2.6 | 2.1 | 36.519
|  |  | 69.6 |  |  | 547.5776